## Input
IONumber | Label | Circuit | IOTYPE
1 | FIRE_ALM | N | Status Box
2 | MAU_EN | N | Status Box
3 | SA_SP | N | Status Box
4 | RH_SP | N | Status Box
5 | Reserve1 | N | Status
6 | Reserve2 | N | Status
7 | ResetB | N | Status Box
8 | DXLT | N | Status
9 | OAT | N | Status
10 | OAH | N | 18v
11 | SAT | N | Status
12 | SAH | N | 18v
13 | RAT | N | Status
14 | RAH | N | 18v
15 | EAT | N | Status
16 | EAH | N | 18v
17 | SAP | N | 18v
18 | RAP | N | 18v
19 | SF_STS1 | N | Status
20 | SF_STS2 | N | Status
21 | SF_STS3 | N | Status
22 | SF_STS4 | N | Status
23 | SF_STS5 | N | Status
24 | SF_STS6 | N | Status
25 | RF-STS1 | N | Status
26 | RF-STS2 | N | Status
27 | RF-STS3 | N | Status
28 | RF-STS4 | N | Status
29 | RF-STS5 | N | Status
30 | RF-STS6 | N | Status
31 | OADAMPER_STS1 | N | Status
32 | OADAMPER_STS2 | N | Status
33 | EADAMPER_STS1 | N | Status
34 | EADAMPER_STS2 | N | Status
35 | PRE_FILTER_P | N | 18v
36 | FINAL_FILTER_P | N | 18v

## Output
IONumber | Label | Circuit | IOTYPE
1 | SUPP-F_EN | N | Enable
2 | SUPP-F_MOD | N | Modulation
3 | RTRN-F_EN | N | Enable
4 | RTRN-F_MOD | N | Modulation
5 | OADAMPER_MOD | N | Modulation
6 | EADAMPER_MOD | N | Modulation
7 | ENT_WH_EN | N | Enable
8 | ENT_WH_MOD | N | Modulation
9 | GAS_HEAT_EN | N | Enable
10 | GAS_HEAT_MOD | N | Modulation

## Output (2)
IONumber | Label | Circuit
1 | LA_Mod1-A | 1
2 | LA_Mod1-B | 1
3 | LA_Mod2-A | 2
4 | LA_Mod2-B | 2
5 | LA_Mod3-A | 3
6 | LA_Mod3-B | 3
7 | Cp_En1-A | 1
8 | Cp_Mod1-A | 1
9 | Cp_En1-B | 1
10 | Cp_Mod1-B | 1
11 | Cp_En1-C | 1
12 | Cp_Mod1-C | 1
13 | Cd-F_En1 | 1
14 | Cd-F_Mod1 | 1
15 | Oil_Vlv_En1 | 1
16 | Rev-Vlv_En1 | 1
17 | CCH_En1 | 1
18 | Rht-Vlv_Mod1 | 1
19 | EEV-C_En1 | 1
20 | EEV-H_En1 | 1
21 | EEV-VI_En1 | 1
22 |  | 1
23 |  | 1
24 | Gas_Alm | N
25 | Cp_En2-A | 2
26 | Cp_Mod2-A | 2
27 | Cp_En2-B | 2
28 | Cp_Mod2-B | 2
29 | Cp_En2-C | 2
30 | Cp_Mod2-C | 2
31 | Cd-F_En2 | 2
32 | Cd-F_Mod2 | 2
33 | Oil_Vlv_En2 | 2
34 | Rev-Vlv_En2 | 2
35 | CCH_En2 | 2
36 | Rht-Vlv_Mod2 | 2
37 | EEV-C_En2 | 2
38 | EEV-H_En2 | 2
39 | EEV-VI_En2 | 2
40 |  | 2
41 |  | 2
42 |  | 2
43 | Cp_En3-A | 3
44 | Cp_Mod3-A | 3
45 | Cp_En3-B | 3
46 | Cp_Mod3-B | 3
47 | Cp_En3-C | 3
48 | Cp_Mod3-C | 3
49 | Cd-F_En3 | 3
50 | Cd-F_Mod3 | 3
51 | Oil_Vlv_En3 | 3
52 | Rev-Vlv_En3 | 3
53 | CCH_En3 | 3
54 | Rht-Vlv_Mod3 | 3
55 | EEV-C_En3 | 3
56 | EEV-H_En3 | 3
57 | EEV-VI_En3 | 3

## Input (2)
IONumber | Label | Circuit
1 | Cool_En | N
2 | Heat_En | N
3 | CU_Dem | N
4 | HGR_Dem | N
5 | OAT | N
6 | Gas_Sns | N
7 | SFan_PSw | N
8 | RESERVED1 | N
9 | Cp_Sts1-A | 1
10 | Cp_Sts1-B | 1
11 | Cp_Sts1-C | 1
12 | Cd_Sts1-A | 1
13 | Cd_Sts1-B | 1
14 | Cd_Sts1-C | 1
15 | LP_Sw1 | 1
16 | HP_Sw1 | 1
17 | Suc_P1 | 1
18 | Dis_P1 | 1
19 | Liq_P1 | 1
20 | Suc_T1 | 1
21 | Dis_T1 | 1
22 | Liq_T1 | 1
23 | Lol1 | 1
24 | RESERVED2 | 1
25 | Cp_Sts2-A | 2
26 | Cp_Sts2-B | 2
27 | Cp_Sts2-C | 2
28 | Cd_Sts2-A | 2
29 | Cd_Sts2-B | 2
30 | Cd-Sts2-C | 2
31 | LP_Sw2 | 2
32 | HP_Sw2 | 2
33 | Suc_P2 | 2
34 | Dis_P2 | 2
35 | Liq_P2 | 2
36 | Suc_T2 | 2
37 | Dis_T2 | 2
38 | Liq_T2 | 2
39 | Lol2 | 2
40 | RESERVED3 | 2
41 | Cp_Sts3-A | 3
42 | Cp_Sts3-B | 3
43 | Cp_Sts3-C | 3
44 | Cd_Sts3-A | 3
45 | Cd_Sts3-B | 3
46 | Cd-Sts3-C | 3
47 | LP_Sw3 | 3
48 | HP_Sw3 | 3
49 | Suc_P3 | 3
50 | Dis_P3 | 3
51 | Liq_P3 | 3
52 | Suc_T3 | 3
53 | Dis_T3 | 3
54 | Liq_T3 | 3
55 | Lol3 | 3
56 | RESERVED4 | 3
57 | RESERVED5 | N
58 | RESERVED6 | N
59 | RESERVED7 | N
60 | RESERVED8 | N