## Input
IONumber | Label | Circuit | IOTYPE
1 | Cool_En | N | Status
2 | Heat_En | N | Status
3 | CU_Dem | N | Status
4 | HGR_Dem | N | Status
5 | OAT | N | Status
6 | Gas_Sns | N | Status
7 | HW_FSw | N | Status
8 | CW_FSw | N | Status
9 | Cp_Sts1-A | 1
10 | Cp_Sts1-B | 1
11 | Cp_Sts1-C | 1
12 | Cd_Sts1-A | 1
13 | Cd_Sts1-B | 1
14 | Cd_Sts1-C | 1
15 | LP_Sw1 | 1
16 | HP_Sw1 | 1
17 | Suc_P1 | 1
18 | Dis_P1 | 1
19 | Liq_P1 | 1
20 | Suc_T1 | 1
21 | Dis_T1 | 1
22 | Liq_T1 | 1
23 | Lol1 | 1
24 | HRW_SV_Fdk | N | Status
25 | Cp_Sts2-A | 2
26 | Cp_Sts2-B | 2
27 | Cp_Sts2-C | 2
28 | Cd_Sts2-A | 2
29 | Cd_Sts2-B | 2
30 | Cd-Sts2-C | 2
31 | LP_Sw2 | 2
32 | HP_Sw2 | 2
33 | Suc_P2 | 2
34 | Dis_P2 | 2
35 | Liq_P2 | 2
36 | Suc_T2 | 2
37 | Dis_T2 | 2
38 | Liq_T2 | 2
39 | Lol2 | 2
40 | HRW_XV_Fdk | N | Status
41 | CW_STemp | N | Status
42 | CW_XTemp | N | Status
43 | HW_STemp | N | Status
44 | HW_XTemp | N | Status
45 | CW_SV_Fdk | N | Status
46 | CW_XV_Fdk | N | Status
47 | HW_SV_Fdk | N | Status
48 | HW_XV_Fdk | N | Status

## Output
IONumber | Label | Circuit | IOTYPE
1 | CW_SVlv | N | non connecterO
2 | CW_XVlv | N | non connecterO
3 | HW_SVlv | N | non connecterO
4 | HW_XVlv | N | non connecterO
5 | HRW_SVlv | N | non connecterO
6 | HRW_XVlv | N | non connecterO
7 | Cp_En1-A | 1
8 | Cp_En1-B | 1
9 | Cp_En1-C | 1
10 | Cp_Mod1-A | 1
11 | Cp_Mod1-B | 1
12 | Cp_Mod1-C | 1
13 | Cd-F_En1 | 1
14 | Cd-F_Mod1 | 1
15 | EEV-C_En1 | 1
16 | EEV-H_En1 | 1
17 | EEV-VI_En1 | 1
18 | Rev-Vlv_En1 | 1
19 | Rht-Vlv_Mod1 | 1
20 | Oil_Vlv_En1 | 1
21 | CCH_En1 | 1
22 | reserved1 | 1
23 | reserved2 | 1
24 | Gas_Alm | N | non connecterO
25 | Cp_En2-A | 2
26 | Cp_En2-B | 2
27 | Cp_En2-C | 2
28 | Cp_Mod2-A | 2
29 | Cp_Mod2-B | 2
30 | Cp_Mod2-C | 2
31 | Cd-F_En2 | 2
32 | Cd-F_Mod2 | 2
33 | EEV-C_En2 | 2
34 | EEV-H_En2 | 2
35 | EEV-VI_En2 | 2
36 | Rev-Vlv_En2 | 2
37 | Rht-Vlv_Mod2 | 2
38 | Oil_Vlv_En2 | 2
39 | CCH_En2 | 2
40 | reserved3 | 2
41 | reserved4 | 2
42 | reserved5 | 2

## Output (2)
IONumber | Label | Circuit
1 | LA_Mod1-A | 1
2 | LA_Mod1-B | 1
3 | LA_Mod2-A | 2
4 | LA_Mod2-B | 2
5 | LA_Mod3-A | 3
6 | LA_Mod3-B | 3
7 | Cp_En1-A | 1
8 | Cp_Mod1-A | 1
9 | Cp_En1-B | 1
10 | Cp_Mod1-B | 1
11 | Cp_En1-C | 1
12 | Cp_Mod1-C | 1
13 | Cd-F_En1 | 1
14 | Cd-F_Mod1 | 1
15 | Oil_Vlv_En1 | 1
16 | Rev-Vlv_En1 | 1
17 | CCH_En1 | 1
18 | Rht-Vlv_Mod1 | 1
19 | EEV-C_En1 | 1
20 | EEV-H_En1 | 1
21 | EEV-VI_En1 | 1
22 |  | 1
23 |  | 1
24 | Gas_Alm | N
25 | Cp_En2-A | 2
26 | Cp_Mod2-A | 2
27 | Cp_En2-B | 2
28 | Cp_Mod2-B | 2
29 | Cp_En2-C | 2
30 | Cp_Mod2-C | 2
31 | Cd-F_En2 | 2
32 | Cd-F_Mod2 | 2
33 | Oil_Vlv_En2 | 2
34 | Rev-Vlv_En2 | 2
35 | CCH_En2 | 2
36 | Rht-Vlv_Mod2 | 2
37 | EEV-C_En2 | 2
38 | EEV-H_En2 | 2
39 | EEV-VI_En2 | 2
40 |  | 2
41 |  | 2
42 |  | 2
43 | Cp_En3-A | 3
44 | Cp_Mod3-A | 3
45 | Cp_En3-B | 3
46 | Cp_Mod3-B | 3
47 | Cp_En3-C | 3
48 | Cp_Mod3-C | 3
49 | Cd-F_En3 | 3
50 | Cd-F_Mod3 | 3
51 | Oil_Vlv_En3 | 3
52 | Rev-Vlv_En3 | 3
53 | CCH_En3 | 3
54 | Rht-Vlv_Mod3 | 3
55 | EEV-C_En3 | 3
56 | EEV-H_En3 | 3
57 | EEV-VI_En3 | 3

## Input (2)
IONumber | Label | Circuit
1 | Cool_En | N
2 | Heat_En | N
3 | CU_Dem | N
4 | HGR_Dem | N
5 | OAT | N
6 | Gas_Sns | N
7 | SFan_PSw | N
8 | RESERVED1 | N
9 | Cp_Sts1-A | 1
10 | Cp_Sts1-B | 1
11 | Cp_Sts1-C | 1
12 | Cd_Sts1-A | 1
13 | Cd_Sts1-B | 1
14 | Cd_Sts1-C | 1
15 | LP_Sw1 | 1
16 | HP_Sw1 | 1
17 | Suc_P1 | 1
18 | Dis_P1 | 1
19 | Liq_P1 | 1
20 | Suc_T1 | 1
21 | Dis_T1 | 1
22 | Liq_T1 | 1
23 | Lol1 | 1
24 | RESERVED2 | 1
25 | Cp_Sts2-A | 2
26 | Cp_Sts2-B | 2
27 | Cp_Sts2-C | 2
28 | Cd_Sts2-A | 2
29 | Cd_Sts2-B | 2
30 | Cd-Sts2-C | 2
31 | LP_Sw2 | 2
32 | HP_Sw2 | 2
33 | Suc_P2 | 2
34 | Dis_P2 | 2
35 | Liq_P2 | 2
36 | Suc_T2 | 2
37 | Dis_T2 | 2
38 | Liq_T2 | 2
39 | Lol2 | 2
40 | RESERVED3 | 2
41 | Cp_Sts3-A | 3
42 | Cp_Sts3-B | 3
43 | Cp_Sts3-C | 3
44 | Cd_Sts3-A | 3
45 | Cd_Sts3-B | 3
46 | Cd-Sts3-C | 3
47 | LP_Sw3 | 3
48 | HP_Sw3 | 3
49 | Suc_P3 | 3
50 | Dis_P3 | 3
51 | Liq_P3 | 3
52 | Suc_T3 | 3
53 | Dis_T3 | 3
54 | Liq_T3 | 3
55 | Lol3 | 3
56 | RESERVED4 | 3
57 | RESERVED5 | N
58 | RESERVED6 | N
59 | RESERVED7 | N
60 | RESERVED8 | N